## Обзор расчетов
Тип расчета | Объект | Нормативные документы | Параметры | Формула / критерий | Тип результата
Расчёт несущей способности основания | Фундаменты | СП 22.13330.2016, EN 1997-1 | Глубина заложения, γ грунта, φ, c, форма подошвы | q ≤ R_осн | Предельная нагрузка на основание
Расчёт осадки фундамента | Фундаменты | СП 22.13330.2016, ГОСТ 25100-2011 | Тип грунта, модуль деформации E, площадь фундамента, нагрузка | s ≤ s_доп | Вертикальная осадка, s
Расчёт устойчивости откоса / откоса котлована | Откосы, котлованы | СП 22.13330.2016, EN 1997-1 | Уклон откоса, γ, φ, c, уровень грунтовых вод | Fs ≥ Fs_доп | Коэффициент устойчивости
Проверка глубины промерзания | Фундаменты мелкого заложения | СП 25.13330.2012 | Температура воздуха, состав грунта, влажность | h ≥ h_пр | Глубина промерзания
Определение расчётного сопротивления грунта | Основания | ГОСТ 20522-96, СП 22.13330 | γ, φ, c, тип грунта | R = f(φ, c, γ) | Расчётное сопротивление основания

## Расчёт несущей спосо - СП 22.13
Глубина заложения, м | γ грунта, кН/м³ | Угол внутреннего трения, φ | Сцепление, c, кПа | Ширина подошвы, м

## Расчёт несущей спосо - EN 1997-
Embedment depth, m | Soil unit weight, γ | Friction angle φ | Cohesion c | Footing shape factor

## Расчёт осадки фундам - СП 22.13
Площадь фундамента, м² | Нагрузка, кН | Модуль деформации E, МПа | Тип грунта

## Расчёт осадки фундам - ГОСТ 251
Тип грунта | Модуль E | Нагрузка | Коэффициент условий

## Расчёт устойчивости - СП 22.13
Высота откоса, м | Уклон | γ, кН/м³ | φ, ° | c, кПа | УГВ, м

## Расчёт устойчивости - EN 1997-
Slope height | Inclination | Soil γ | Friction φ | Cohesion | Water table depth

## Проверка глубины про - СП 25.13
Температура воздуха, °С | Тип грунта | Влажность | Коэффициент теплоотдачи

## Определение расчётно - ГОСТ 205
Тип грунта | φ, ° | c, кПа | γ, кН/м³

## Определение расчётно - СП 22.13
Показатели прочности | Тип основания | Плотность | Коэффициенты условий работы